## Sheet1
吉安市河道砂石管理信息平台前端部分建设报价清单
采砂船工序表
施工工序 | 分部工程（采砂船） | 子分部工程 | 施工要求 | 规格参数 | 数量 | 单价 | 总价
1 | 箱内集成安装、调试 | 落地箱安装 | 安装 | （箱体尺寸待试点测试通过后确定） | 1
|  | 采砂控制终端（RTU） | 安装、接线、调试（各传感器数据接入终端，终端数据正常接入平台、上线） | 入电压：DC：7~25V，具备电源防反接功能； 电源异常预警：当外部输入电源低电量时，可通过平台预警，短信发送报警； 功耗：全负载工作时<800mA/12V,休眠小于<5mA/12v； 通讯方式：支持4G全网通通信方式，支持北斗短报文备份通信 | 1
|  | 接线排 | 安装、接线 | 国标轨道式接线排 | 1
|  | 蓄电池 | 安装、接线（核验电池电压是否处于正常范围） | 铅酸蓄电池； 标称电压：12V； 标称容量：200AH； | 1
|  | 充电控制器 | 安装、接线（太阳能供电电压接入充电控制器、负载接入RTU、NVR、监控摄像机） | 工作电压 18V； 工作电流 30A； 充电电压13.8V； 最大充电电流(50℃)50A； 具有蓄电池过充、过放、反接保护功能，过放保护值11.1V(SOC＝30%)，过放恢复值12.6V(SOC＝50 | 1
|  | 船载NVR及硬盘 | 安装、接线、调试（各摄像机数接入NVR，NVR数据正常接入平台、上线） | 含4T硬盘及4G插卡模块 | 1
2 | 外部设备安装、调试 | 噪声传感器 | 安装、接线调试（噪声值符合调下，数据需接入RTU） | 供电方式 DC10~36V 通信方式 RS485（9600,N,8,1） 响应时间 ≤2S 测量范围 20dB~150dB | 1
|  | 数字摄像机 | 安装、接线、调试（相机需符合拍摄条件，聚焦挖沙翻斗，数据需接入RTU） | 供电电源 7-28V 功耗 未启动补光时：约1W，启动补光时约：5W 图片传感器 1/2.5 cmos 照度 0.0001Lux | 1
|  | 计米轮 | 安装、接线、调试（计米轮接入发动机主轴同步转动，数据需接入RTU）本设计方式可能调整，待试点测试结果而定 | 供电方式 12V 通信方式 RS485 分辨率 1024 | 1
|  | 太阳能板及支架 | 安装、接线（太阳能电压正常、供电电压接入充电控制器） | 峰值功率：400W（单块200W，共2块）； 峰值电压18V； 工作环境-10℃-85℃； 功率偏差3%； 电流16A； 输出电压：18V； 单晶材质； 支架材质：冷轧钢板 | 1
|  | 船载监控摄像机1 | 安装、接线、调试，提供相应连接线缆（摄像机需符合拍摄条件，数据需接入NVR） | 分辨率200万像素；采用高效红外灯,照射距离≥30米；编码方式H.264和H.265，提供1个RJ45接口；具备485接口，定制摄像机软件实现将低功耗一体化智能监控终端边缘计算结果（采、运工作状态及采、运量）实时叠加至视频监控画面； | 1
|  | 船载监控摄像机2 | 安装、接线、调试，提供相应连接线缆（摄像机需符合拍摄条件，数据需接入NVR） | 分辨率200万像素；采用高效红外灯,照射距离≥30米；编码方式H.264和H.265，提供1个RJ45接口；具备485接口，定制摄像机软件实现将低功耗一体化智能监控终端边缘计算结果（采、运工作状态及采、运量）实时叠加至视频监控画面； | 1
|  | 镀锌钢管布线 | 安装、套管、焊接及直径25MM镀锌钢管采购（船载设备线缆均需通过镀锌钢管） | DN25，壁厚1.8 | 1
|  | 信号传输电缆 | 安装、接线、调试（保证各设备端与端之间的连线可靠，数据正常传输） | 传感器信号传输及弱电供电线缆，采用纯铜1平方七芯屏蔽线ZR-RVVP7*1.0 | 1
|  | 专用五金另料 | 专用辅材采购 | 五金材料（P型卡、弯头 、三通、C型钢、接线盒 、防水胶、电工胶、扎 带、焊条、金属软管、 金属接头、标签纸、不 锈钢扎带、缠绕带、理 线槽、水晶头等） | 1
3 | 运维服务 | 设备运行维护 | 设备在保修期内因硬件故障损坏，无法修复时由甲方提供备品备件由乙方负责现场安装调试，如无特殊情况，乙方需保证在接到报修时起，3日内修复，3年维护期 |  | 1
运砂船工序表
施工工序 | 分部工程 | 子分部工程（运砂船） | 施工要求 | 规格参数 | 数量 | 单价 | 总价
1 | 箱内集成安装、调试 | 落地箱安装 | 安装 | （箱体尺寸待试点测试通过后确定） | 1
|  | 运砂控制终端（RTU） | 安装、接线、调试（各传感器数据接入终端，终端数据正常接入平台、上线） | 入电压：DC：7~25V，具备电源防反接功能； 电源异常预警：当外部输入电源低电量时，可通过平台预警，短信发送报警； 功耗：全负载工作时<800mA/12V,休眠小于<5mA/12v； 通讯方式：支持4G全网通通信方式，支持北斗短报文备份通信 | 1
|  | 接线排 | 安装、接线 | 国标轨道式接线排 | 1
|  | 蓄电池 | 安装、接线（核验电池电压是否处于正常范围） | 铅酸蓄电池； 标称电压：12V； 标称容量：200AH； | 1
|  | 充电控制器 | 安装、接线（太阳能供电电压接入充电控制器、负载接入RTU、NVR、监控摄像机） | 工作电压 18V； 工作电流 30A； 充电电压13.8V； 最大充电电流(50℃)50A； 具有蓄电池过充、过放、反接保护功能，过放保护值11.1V(SOC＝30%)，过放恢复值12.6V(SOC＝50 | 1
|  | 船载NVR及硬盘 | 安装、接线、调试（各摄像机数接入NVR，NVR数据正常接入平台、上线） | 含4T硬盘及4G插卡模块 | 1
2 | 外部设备安装、调试 | 数字摄像机 | 安装、接线、调试（相机需符合拍摄条件，聚焦挖沙翻斗，数据需接入RTU） | 供电电源 7-28V 功耗 未启动补光时：约1W，启动补光时约：5W 图片传感器 1/2.5 cmos 照度 0.0001Lux | 1
|  | 水位传感器 | 安装、接线、调试（传感器正常采集水位信息，水位无异常，数据需接入RTU） | 供电方式 12V 通信方式 RS485 测量精度 ±0.25%（满量程） | 1
|  | 太阳能板及支架 | 安装、接线（太阳能电压正常、供电电压接入充电控制器） | 峰值功率：400W（单块200W，共2块）； 峰值电压18V； 工作环境-10℃-85℃； 功率偏差3%； 电流16A； 输出电压：18V； 单晶材质； 支架材质：冷轧钢板 | 1
|  | 船载监控摄像机1 | 安装、接线、调试，提供相应连接线缆（摄像机需符合拍摄条件，数据需接入NVR） | 分辨率200万像素； 采用高效红外灯,照射距离≥30米； 编码方式H.264和H.265，提供1个RJ45接口； 具备485接口，定制摄像机软件实现将低功耗一体化智能监控终端边缘计算结果（采、运工作状态及采、运量）实时叠加至视频监控画面； | 1
|  | 镀锌钢管布线 | 安装、套管（船载设备线缆均需通过镀锌钢管） | DN25，壁厚1.8 | 1
|  | 信号传输电缆 | 安装、接线、调试（保证各设备端与端之间的连线可靠，数据正常传输） | 传感器信号传输及弱电供电线缆，采用 | 1
|  | 专用五金另料 | 专用辅材采购 | 五金材料（P型卡、弯头 、三通、C型钢、接线盒 、防水胶、电工胶、扎 带、焊条、金属软管、 金属接头、标签纸、不 锈钢扎带、缠绕带、理 线槽、水晶头等） | 1
3 | 运维服务 | 设备运行维护 | 设备在保修期内因硬件故障损坏，无法修复时由甲方提供备品备件由乙方负责现场安装调试，如无特殊情况，乙方需保证在接到报修时起，3日内修复，3年维护期 |  | 1
断面、易盗采点、采区、集中停靠点工序表
施工工序 | 分步工程 | 子分步工程 | 参数要求 | 单位 | 数量 | 单价 | 总价
1 | 地笼基础开挖浇筑 | 立杆基坑开挖 | 1000*1000*1500 | 项 | 1
|  | 钢筋笼预埋 | 800*800*1200 | 个 | 1
|  | 接地材料预埋 | 3根40*40镀锌扁铁，预埋深度0.5m，环形连接 | 批 | 1
|  | 混凝土浇筑 | 混凝土标号c25 | 项 | 1
2 | 立杆、市电接入或风光一体设备安装 | 电缆沟开挖及回填（含套管及电缆） | 含管线地埋60cm深度， 开挖及回填，波纹管敷设ZR-YJV 3*2.5平方 3芯铜芯硬护套线缆。 | 米 | 1
|  | 立杆安装（不含杆件） | 8米立杆 | 根 | 1
|  | 8米杆件采购 | 上下直径≥180mm， 壁厚≥5mm；横臂为≥1m,横臂壁厚≥5mm,横臂可活动，8米杆件采购 | 根 | 1
|  | 太阳能板支架安装及太阳能板安装 | 支架安装 | 个 | 1
|  | 充放电控制器采购 | 工作电压18V；工作电流3.3A；充电电压13.8V；最大充电电流(50℃)30A；具有蓄电池过充、过放、反接保护功能，过放保护值11.1V(SOC＝30%)，过放恢复值12.6V(SOC＝50%) | 台 | 1
|  | 太阳能板支架采购 | 2*200W太阳能板支架采购 | 个 | 1
|  | 蓄电池预埋 | 200AH蓄电池基坑开挖及防水箱预埋 | 个 | 1
|  | 防雷接地安装 | 防雷系统， AC24V供电、DC12V供电、RS485控、RJ45网络传输通过信号防雷器进行隔离后接入控制系统。 | 批 | 1
|  | 设备箱安装 | 500*600*300 | 个 | 1
|  | 设备箱采购 | 500×600×300mm（材质:镀锌钢板;箱门打开角度:≥120°;内部安装板厚度:1.0mm厚镀锌板） | 个 | 1
3 | 设备通电及网络调试 | 视频监控安装及通电测试 | 摄像头安装及通电 | 次 | 1
|  | 视频数据接入调试 | 将视频图像接入平台调试并上线 | 次 | 1
4 | 运维服务 | 设备运维服务 | 设备在保修期内因硬件故障损坏，无法修复时由甲方提供备品备件由乙方负责现场安装调试，如无特殊情况，乙方需保证在接到报修时起，3日内修复，3年维护期 |  | 1
会议室设备安装工序
施工工序 | 分部工程 | 子分部工程（会议室） | 施工要求 | 单位 | 数量 | 单价 | 总价
1 | 小微间距LED显示屏安装、调试 | 钢结构支架制造焊接 | 安装 | 平方 | 1
|  | 墙面或地面开槽及恢复 | 安装 | 项 | 1
|  | 强电箱至会议室电缆敷设 | 电缆、PVC管一批 | 项 | 1
|  | 操作台至会议室网线敷设 | 网线、水晶头、PVC管一批 | 项 | 1
|  | 屏体安装调试 | 安装调试 | 平方 | 1
|  | 屏体边框装饰 | 安装 | 项 | 1
2 | 配套音视频设备安装、调试 | 4K分布式节点 | 安装并完成通电测试 | 台 | 1
|  | 强电继电器 | 安装并完成通电测试 | 台 | 1
|  | POE交换机 | 安装并完成通电测试 | 台 | 1
|  | 操作台坐席 | 安装并完成通电测试 | 套 | 1
|  | 音柱 | 安装并完成通电测试 | 支 | 1
|  | 功放 | 安装并完成通电测试 | 台 | 1
|  | 数字音频处理器 | 安装并完成通电测试 | 台 | 1
|  | 无线话筒主机 | 安装并完成通电测试 | 台 | 1
|  | 无线会议接入点 | 安装并完成通电测试 | 台 | 1
|  | 无线基础讨论代表单元 | 安装并完成通电测试 | 台 | 1
|  | 充电箱 | 安装并完成通电测试 | 台 | 1
|  | 会议桌 | 安装 | 套 | 1
3 | 运维服务 | 设备运行维护 | 设备在保修期内因硬件故障损坏，无法修复时由甲方提供备品备件由乙方负责现场安装调试，如无特殊情况，乙方需保证在接到报修时起，3日内修复，3年维护期 | 项 | 1