## Sheet1
大坝安全监测项目（施工单位清单）
| 项目名称 | 技术参数 | 单位 | 单价
一 | 表面变形自动监测
1 | GNSS安装 | 设备安装 | 台
2 | 太阳能供电系统安装 | 设备安装 | 套
3 | 地笼预埋件 | φ16mm螺纹钢，600*270*270mm（高*宽*深，单位:mm） | 套
4 | 立杆安装 | 2米杆件安装 | 根
5 | 立杆基础 | 基础开挖、支模、泥土清运、C25水泥浇筑，上漆、草坪恢复、基础尺寸600*600*800mm | 个
6 | 防雷接地 | 3根40*40*4*800mm镀锌角钢接地、1根40*4*1000mm镀锌扁铁、接地线 | 套
二 | 表面变形人工观测（大坝安全监测设备）
1 | 位移观测墩 | 观测墩基础制作、上漆、C25砼浇 | 个
2 | 强制归芯盘 | 不锈钢 | 个
三 | 渗流压力监测
1 | 渗压计安装 | 设备安装 | 个
2 | 渗压计率定费 | 对渗压计测量数据比对实际数据进行校核调整,通过水库基准点，引测渗压计管口高程 | 项 |  | 不具备条件，可不填
3 | 管口保护墩 | C25混凝土墩基础：400*400*200mm、上漆、草坪恢复 | 套
4 | 管口保护装置 | 304不锈钢保护箱尺寸：300*300*200mm | 套
5 | 测压管埋设 | φ50镀锌钢管制作安装，埋设等.进水管段长1.5m~2m，每隔100mm开一排6个Φ10mm的透水孔，梅花型布置，面积开孔率宜10%~20%；进水段钻孔的毛刺用绞刀清除，直到用手触摸不到刺手为止；在进水管底部制作堵头。进水段管段制作完工后用土工布包扎2层 | 米
6 | 测压孔钻孔 | 采用锤击干钻法钻孔，禁止泥浆护壁，钻进过程中下套管护壁；钻孔开孔直径110mm，角度误差小于2° | 米
7 | 电缆沟开挖 | 电缆沟开挖、草坪恢复、穿线，15cm宽度、30cm深度，含20pvc套管 | 米
8 | 汇聚点设备安装 | 设备安装 | 套
9 | 太阳能供电系统安装 | 设备安装 | 套
10 | 地笼预埋件 | φ16mm螺纹钢，600*270*270mm | 套
11 | 立杆安装 | 3米立杆安装 | 套
12 | 立杆基础 | C25水泥浇筑、支模、上漆、草坪恢复、基础尺寸600*600*800mm | 个
13 | 防雷接地 | 3根40*40*4*800mm镀锌角钢接地、1根40*4*1000mm镀锌扁铁、接地线 | 项
四 | 视频图像监控
1 | 4G低功耗摄像机安装 | 设备安装 | 台
2 | 太阳能供电系统安装 | 设备安装 | 套
3 | 地埋箱 | 200AH电池专用地埋箱，聚丙烯PP材质 | 个
4 | 立杆安装 | 4.5m镀锌钢管安装 | 套
5 | 地笼预埋件 | φ16mm螺纹钢，600*270*270（高*宽*深，单位:mm） | 套
6 | 立杆基础 | 基础开挖、草坪恢复、上漆、泥土清运、支模、C25水泥浇筑，基础尺寸600*600*800mm | 个
7 | 防雷接地 | 3根40*40*4*800mm镀锌角钢接地、1根40*4*1000mm镀锌扁铁、接地线 | 套
五 | 量水堰
1 | 量水堰制作 | 6mm不锈钢堰板、陶瓷水尺、量水堰槽砌筑、量水堰计电缆铺设、电缆预埋管敷设 | 套
2 | 集渗沟制作 | 600mm*500mm土沟，衬砌 | 米
3 | 量水堰计安装 | 设备安装 | 项
以上报价含X%增值税专用发票。
XXX公司
联系人：
电话：