## 分项报价表
序号 | 部件名称 | 规格型号 | 技术参数 | 单位 | 单价 | 数量 | 备注
1 | 太阳能电池光伏组件 |  | 1）采用高光效单晶硅太阳能电池片封装而成，电池片转换效率高于19% 2）光伏组件峰值功率：100W 3）高强度铝合金边框，坚固耐用 4）适应环境温度-40℃~85℃ | 块 |  | 1
2 | 太阳能电池光伏组件 |  | 1）采用高光效单晶硅太阳能电池片封装而成，电池片转换效率高于19% 2）光伏组件峰值功率：120W 3）高强度铝合金边框，坚固耐用 4）适应环境温度-40℃~85℃ | 块 |  | 1
3 | 太阳能电池光伏组件 |  | 1）采用高光效单晶硅太阳能电池片封装而成，电池片转换效率高于19% 2）光伏组件峰值功率：150W 3）高强度铝合金边框，坚固耐用 4）适应环境温度-40℃~85℃ | 块 |  | 1
4 | 太阳能电池光伏组件 |  | 1）采用高光效单晶硅太阳能电池片封装而成，电池片转换效率高于19% 2）光伏组件峰值功率：200W 3）高强度铝合金边框，坚固耐用 4）适应环境温度-40℃~85℃ | 块 |  | 1
5 | 太阳能储能专用胶体蓄电池 |  | 1）蓄电池类型：免维护胶体蓄电池 2）单只蓄电池容量：12V100AH | 块 |  | 1
6 | 太阳能储能专用胶体蓄电池 |  | 1）蓄电池类型：免维护胶体蓄电池 2）单只蓄电池容量：12V120AH | 块 |  | 1
7 | 太阳能储能专用胶体蓄电池 |  | 1）蓄电池类型：免维护胶体蓄电池 2）单只蓄电池容量：12V200AH | 块 |  | 1
8 | 太阳能充放电控制器 |  | 1）12V系统电压，MPPT充电模式，最大充电电流10A，最大放电电流10A 2）胶体电池专用充电程序 3）具有过充、过放、过载保护以及电子短路保护与防反接保护 4）防水控制器，防护等级IP67 | 台 |  | 1
9 | 太阳能充放电控制器 |  | 1）12V系统电压，MPPT充电模式，最大充电电流30A，最大放电电流30A 2）胶体电池专用充电程序 3）具有过充、过放、过载保护以及电子短路保护与防反接保护 4）防水控制器，防护等级IP67 | 台 |  | 1
10 | 太阳能充放电控制器 |  | 1）12V/24V自动识别系统电压，MPPT充电模式，最大充电电流20A，最大放电电流20A 2）胶体蓄电池专用充电程序（可编程设置） 3）具有过充、过放、过载保护以及电子短路保护与防反接保护 | 台 |  | 1
11 | 运费 |  |  | 套
报价备注： 1、此报价含X%增值税，以上产品质保3年。
联系方式 | 联系人： 手机：
联系地址