## 汇总
工序清单
| 项目名称 | 工作内容 | 单位
一 | 表面变形自动监测
1 | GNSS安装 | 设备安装 | 台
2 | 立杆、太阳能供电系统安装 | 设备安装 | 套
3 | 地笼预埋件 | φ16mm螺纹钢，600*270*270mm（高*宽*深，单位:mm） | 个
立杆安装
4 | 立杆基础 | 基础开挖、支模、泥土清运、C25水泥浇筑，上漆、草坪恢复、基础浇筑 | 个
5 | 防雷接地 | 镀锌扁铁、接地线缆安装 | 套
二 | 表面变形人工观测（大坝安全监测设备）
1 | 人工观测（工作、校核）基点基础 | 基础开挖、钢筋绑扎、支模、泥土清运、上漆、草坪恢复、700*700*1800mm | 个
2 | 人工观测点基础 | 基础开挖、支模、泥土清运、草坪恢复、上漆、基础浇筑700*700*900mm | 个
3 | 强制归芯盘 | 不锈钢 | 个
4 | 水准标芯 | 不锈钢 | 个
三 | 渗流压力监测
1 | 渗压计安装 | 设备安装及率定、需提供安装考证表 | 个
| 高程测定 | 监测点高程测量 | 个
2 | 管口保护墩 | 管口保护箱安装、C25混凝土墩基础：300*300*200mm、上漆、草坪恢复 | 个
3 | 测压管埋设 | φ50镀锌钢管制作安装，埋设等.进水管段长1.5m~2m，每隔100mm开一排6个Φ10mm的透水孔，梅花型布置，面积开孔率宜10%~20%；进水段钻孔的毛刺用绞刀清除，直到用手触摸不到刺手为止；在进水管底部制作堵头。进水段管段制作完工后用土工布包扎2层，需提供测压管注水试验表 | 米
4 | 测压孔钻孔 | 采用锤击干钻法钻孔，禁止泥浆护壁，钻进过程中下套管护壁；钻孔开孔直径110mm，角度误差小于2° | 米
5 | 电缆沟开挖 | 电缆沟开挖、草坪恢复、穿线，15cm宽度、30cm深度，含20金属套管 | 米
6 | MCU汇聚点设备安装 | 设备安装，含MCU箱体、MCU\RTU等设备接线 | 个
7 | 立杆及太阳能供电系统安装 | 设备安装 | 套
8 | 地笼预埋件 | φ16mm螺纹钢，600*270*270mm | 个
9 | MCU及立杆基础 | 基础开挖、支模、浇筑、草坪恢复 | 个
10 | 防雷接地 | 镀锌扁铁、接地线缆安装 | 套
四 | 视频图像监控
1 | 高清、AI摄像机安装 | 设备安装 | 个
2 | 立杆及太阳能供电系统安装 | 设备安装 | 套
3 | 地埋箱 | 120AH电池专用地埋箱，聚丙烯PP材质 | 个
4 | 地笼预埋件 | φ16mm螺纹钢，600*270*270（高*宽*深，单位:mm） | 个
5 | 立杆基础 | 基础开挖、草坪恢复、泥土清运、支模、C25水泥浇筑，基础尺寸600*600*800mm | 个
6 | 防雷接地 | 镀锌扁铁、接地线缆安装 | 套
五 | 人工观测水尺
1 | 水尺安装 | 水尺、水尺安装 | 根
2 | 溢洪道水尺（一） | 水尺及安装 | 根
3 | 溢洪道水尺基础（二） | 基础制作及水尺、安装 | 套
4 | 原水尺拆除 | 水尺拆除、清运 | 座（水库）
5 | 原雨水情拆除 | 雨水情设备拆除、清运 | 项
六 |  | 水准点制作
1 | 水准点基础制作 | 定制（含水准标芯） | 项
七 | 量水堰
1 | 雷达水位计安装 | 设备安装 | 套
2 | 量水堰浇筑 | 基础开挖、堰板安装、泥土清运、C25水泥浇筑，长2.5m | 套
3 | 集渗沟制作 | 定制 | 米
4 | 雷达水位计设备布线 | 管线开挖、线缆敷设 | 米
八 | 雨水情
1 | 库尾雨量站设备安装 | 含立杆及一体化雨量桶安装 | 套
2 | 库尾雨量立杆基础 | 400*400*1000mm | 套
3 | 库尾雨量防雷接地 | 镀锌扁铁、接地线缆安装 | 项
4 | 双杆雨水情设备安装 | 含压力式水位计、雨量桶、LED显示屏、设备箱安装及接线 | 套
5 | 双杆雨水情立杆基础 | 基础开挖、泥土清运、C25水泥浇筑，基础尺寸1.5m×0.7m×1.2m | 套
6 | 双杆雨水情防雷接地 | 镀锌扁铁、接地线缆安装 | 项
7 | 雷达水位计设备安装 | 含雷达式水位计、雨量桶、LED显示屏、设备箱安装及接线 | 套
九 | 白蚁监测
1 | 传输及供电系统安装 | Rola数据传输模块及配电箱安装接线 | 套
2 | 白蚁监测设备安装 | 诱杀器地埋安装 | 套
十 | 机器视觉
1 | 立杆及供电系统安装 | 含太阳能立杆安装、太阳能板安装及供电接线 | 套
2 | 地笼预埋件 | 太阳能立杆地笼（φ16mm螺纹钢，600*270*270mm） | 套
3 | 太阳能立杆基础 | 基础开挖、草坪恢复、泥土清运、支模、 C25水泥浇筑，基础尺寸600*600*800mm | 套
4 | 防雷接地 | 镀锌扁铁、接地线缆安装 | 项
5 | 机器视觉设备及基础安装 | 含立杆安装、基础浇筑、地笼安装、 标靶及机器视觉安装 | 套
十一 | 坡面径流
1 | 坡面径流监测实施 | 含坡面改造、设备安装 | 套
十 二 | 其他
1 | 转运费 | 每个水库之间设备运输费用 | 座（水库）
2 | 辅材 | 施工辅材 | 座（水库）
3 | 标识标牌及警戒桩 | 线缆警戒桩、水库标识标牌、二维码安装 | 座（水库）
4 | 自动采集数据比测 | 雨水情、渗流、渗压自动采集数据比测与人工观测数据比测，4次比测 | 座（水库）
5 | 人工观测墩数据采集 | 人工观测墩、表面变形数据采集，4次采集 | 座（水库）
6 | 水尺标识表牌 | 标识标牌基础及安装 | 座（水库）
十三 | 市电引线
1 | 220V市电引线 | 含市电引线、线路开挖敷设、电表安装，网线敷设 | 米